## Sheet1
timestamp	sample_in_packet	voltage_V	current_A	dp_V	dn_V	temp_C_ema	energy_Ws	capacity_As		time_diff (min)	As_diff	Ah_diff	Ws_diff	Wh_diff

1 hour off:
1700053465.281	0	5	0.00595	3.257	3.255	31.8	1.329157	0.266448
1700057065.285	1	4.99114	0.00846	3.254	3.252	28.9	229.061509	45.90726
										60.000066669782	45.640812	0.0126780033333333	227.732352	0.0632589866666667
initialization:
1700053458.691	1	4.99353	0.00006	1.536	1.53	31.9	0.001507	0.000302
1700053465.281	0	5	0.00595	3.257	3.255	31.8	1.329157	0.266448
										0.109833331902822	0.266146	7.39294444444444E-05	1.32765	0.000368791666666667
measure once:
1700060402.35	3	4.9911	0.00849	3.257	3.257	28.6	440.988784	88.378901
1700060407.1	2	4.98747	0.00396	3.254	3.254	28.6	442.093474	88.600411
										0.0791666666666667	0.221509999999995	6.15305555555542E-05	1.10469000000001	0.000306858333333335

							only sleeping				triggered 2x per hour
battery	100.00%	90.00%					hours	days	years		hours	days	years
Ah	2	1.8				based on Ah	141.97819267545	5.91575802814376	0.0162075562414898		140.613306636479	5.85888777651997	0.0160517473329314
Dont calc with Wh because it contains the V
Wh	7.4	6.66				based on Wh	105.281484116934	4.38672850487225	0.012018434259924		104.269893905122	4.34457891271342	0.0119029559252422